## Recuperado_Hoja1
[6 empty] | Página : | 1
S10
Análisis de precios unitarios
Presupuesto | 1207006 | "REFORZAMIENTO Y AMPLIACIÓN DEL SUBSISTEMA DE DISTRIBUCION PRIMARIA 10-22.9 KV Y SUBSISTEMA DE DISTRIBUCION SECUNDARIA 380/220 V, PARA LAS LOCALIDADES DE RINCONADA, DOS PUEBLOS, CP LLICUAR, AA.HH. CIRILO ANTÓN Y AA.HH. BERNARDO AYALA, DISTRITO DE RIN
Subpresupuesto | 004 | DESMONTAJE RED SECUNDARIA |  |  |  | Fecha presupuesto | 10/04/2025
Partida | 01.01.01 |  | REPLANTEO TOPOGRAFICO DE RED SECUNDARIA EXISTENTE
Rendimiento | km/DIA | MO. | 3 | EQ. | 3 | Costo unitario directo por : km | 933.34
Código | Descripción Recurso | Unidad | Cuadrilla | Cantidad | Precio S/. | Parcial S/.
Mano de Obra
0101030010 | DIBUJANTE CAD |  | hh | 1 | 2.6667 | 25 | 66.67
0102010002 | TECNICO ELECTRICISTA |  | hh | 1 | 2.6667 | 30 | 80
0103010014 | INGENIERO ESPECIALISTA EN REDES SECUNDARIAS |  | hh | 1 | 2.6667 | 40 | 106.67
253.34
Materiales
0205010035 | MATERIAL PARA PARA EDICION E IMPRESION DE EXPEDIENTE |  | est |  | 1 | 600 | 600
600
Equipos
0348100013 | CAMIONETA DOBLE TRACCION DE 1 TON. |  | hm | 1 | 2.6667 | 30 | 80
80
Partida | 01.02.01 |  | DESMONTAJE DE POSTE DE BAJA TENSION (incluye accesorios de ferreteria).
Rendimiento | und/DIA | MO. | 12 | EQ. | 12 | Costo unitario directo por : und | 190.38
Código | Descripción Recurso | Unidad | Cuadrilla | Cantidad | Precio S/. | Parcial S/.
Mano de Obra
0101010003 | OPERARIO |  | hh | 1 | 0.6667 | 29.43 | 19.62
0101010004 | OFICIAL |  | hh | 2 | 1.3333 | 23.16 | 30.88
0101010005 | PEON |  | hh | 3 | 2 | 20.96 | 41.92
92.42
Equipos
0301010006 | HERRAMIENTAS MANUALES |  | %mo |  | 5 | 92.42 | 4.62
0301220011 | CAMION GRUA DE 6 TON |  | hm | 1 | 0.6667 | 140 | 93.34
97.96
Partida | 01.02.02 |  | CORTE Y ROTURA DE VEREDA
Rendimiento | m2/DIA | MO. | 40 | EQ. | 40 | Costo unitario directo por : m2 | 43.23
Código | Descripción Recurso | Unidad | Cuadrilla | Cantidad | Precio S/. | Parcial S/.
Mano de Obra
0101010003 | OPERARIO |  | hh | 1 | 0.2 | 29.43 | 5.89
0101010004 | OFICIAL |  | hh | 1 | 0.2 | 23.16 | 4.63
0101010005 | PEON |  | hh | 1 | 0.2 | 20.96 | 4.19
14.71
Materiales
0207070001 | AGUA PUESTA EN OBRA |  | m3 |  | 0.05 | 7.6 | 0.38
0276020083 | DISCO DE CORTE DE 7" PARA PAVIMENTO |  | und |  | 0.1 | 34 | 3.4
3.78
Equipos
0301010006 | HERRAMIENTAS MANUALES |  | %mo |  | 5 | 14.71 | 0.74
0301110005 | CORTADORA DE PAVIMENTO |  | hm | 1 | 0.2 | 120 | 24
24.74
Partida | 01.02.03 |  | VEREDA EXTERIOR INCLUYE BASE DE AFIRMADO H=0.10 m.(140 Kg/cm2)
Rendimiento | m2/DIA | MO. | 200 | EQ. | 200 | Costo unitario directo por : m2 | 29.19
Código | Descripción Recurso | Unidad | Cuadrilla | Cantidad | Precio S/. | Parcial S/.
Mano de Obra
0101010003 | OPERARIO |  | hh | 0.015 | 0.0006 | 29.43 | 0.02
0101010005 | PEON |  | hh | 0.04 | 0.0016 | 20.96 | 0.03
0.05
Materiales
0202050021 | CLAVOS CON CABEZA PROMEDIO |  | kg |  | 0.02 | 15 | 0.3
02040100020002 | ALAMBRE NEGRO N° 8 |  | kg |  | 0.03 | 5.93 | 0.18
02070100010002 | PIEDRA CHANCADA 1/2" |  | m3 |  | 0.08 | 75 | 6
02070200010002 | ARENA GRUESA |  | m3 |  | 0.05 | 88 | 4.4
0207070001 | AGUA PUESTA EN OBRA |  | m3 |  | 0.025 | 7.6 | 0.19
0213010007 | CEMENTO TIPO MS (42.5KG) |  | bol |  | 0.7 | 25.8 | 18.06
29.13
Equipos
0301010006 | HERRAMIENTAS MANUALES |  | %mo |  | 5 | 0.05
03012900030007 | Mezcladora de concreto de 11 p3. 18 HP |  | hm | 0.005 | 0.0002 | 32.5 | 0.01
0.01
Partida | 01.02.04 |  | ELIMINACION DE MATERIAL EXCEDENTE DURANTE EL PROCESO CONSTRUCTIVO
Rendimiento | m3/DIA | MO. | 75 | EQ. | 75 | Costo unitario directo por : m3 | 45.43
Código | Descripción Recurso | Unidad | Cuadrilla | Cantidad | Precio S/. | Parcial S/.
Mano de Obra
0101010003 | OPERARIO |  | hh | 2 | 0.2133 | 29.43 | 6.28
0101010005 | PEON |  | hh | 2 | 0.2133 | 20.96 | 4.47
10.75
Equipos
0301010006 | HERRAMIENTAS MANUALES |  | %mo |  | 5 | 10.75 | 0.54
03011600010009 | CARGADOR S/LLANTAS 100-115 HP 2-2.25 YD3 |  | hm | 1 | 0.1067 | 200 | 21.34
0348110010 | VOLQUETE DE 6 M3 |  | hm | 1 | 0.1067 | 120 | 12.8
34.68
Partida | 01.03.01 |  | DESMANTELAMIENTO DE CONDUCTORES DE BAJA TENSION
Rendimiento | km/DIA | MO. | 500 | EQ. | 500 | Costo unitario directo por : km | 4.38
Código | Descripción Recurso | Unidad | Cuadrilla | Cantidad | Precio S/. | Parcial S/.
Mano de Obra
0101010003 | OPERARIO |  | hh | 1 | 0.016 | 29.43 | 0.47
0101010004 | OFICIAL |  | hh | 3 | 0.048 | 23.16 | 1.11
0101010005 | PEON |  | hh | 5 | 0.08 | 20.96 | 1.68
3.26
Equipos
0301010006 | HERRAMIENTAS MANUALES |  | %mo |  | 5 | 3.26 | 0.16
03012200070001 | CAMION BARANDA (4TN) |  | hm | 1 | 0.016 | 60 | 0.96
1.12
Partida | 01.04.01 |  | DESMONTAJE DE RETENIDA DE BAJA TENSION
Rendimiento | und/DIA | MO. | 16 | EQ. | 16 | Costo unitario directo por : und | 65.71
Código | Descripción Recurso | Unidad | Cuadrilla | Cantidad | Precio S/. | Parcial S/.
Mano de Obra
0101010003 | OPERARIO |  | hh | 0.1 | 0.05 | 29.43 | 1.47
0101010004 | OFICIAL |  | hh | 1 | 0.5 | 23.16 | 11.58
0101010005 | PEON |  | hh | 2 | 1 | 20.96 | 20.96
34.01
Equipos
0301010006 | HERRAMIENTAS MANUALES |  | %mo |  | 5 | 34.01 | 1.7
03012200070001 | CAMION BARANDA (4TN) |  | hm | 1 | 0.5 | 60 | 30
31.7
Partida | 01.05.01 |  | DESMONTAJE DE EQUIPOS DE ALUMBRADO PUBLICO Y PASTORALES
Rendimiento | und/DIA | MO. | 12 | EQ. | 12 | Costo unitario directo por : und | 87.62
Código | Descripción Recurso | Unidad | Cuadrilla | Cantidad | Precio S/. | Parcial S/.
Mano de Obra
0101010003 | OPERARIO |  | hh | 0.1 | 0.0667 | 29.43 | 1.96
0101010004 | OFICIAL |  | hh | 1 | 0.6667 | 23.16 | 15.44
0101010005 | PEON |  | hh | 2 | 1.3333 | 20.96 | 27.95
45.35
Equipos
0301010006 | HERRAMIENTAS MANUALES |  | %mo |  | 5 | 45.35 | 2.27
03012200070001 | CAMION BARANDA (4TN) |  | hm | 1 | 0.6667 | 60 | 40
42.27
Partida | 01.06.01 |  | INVENTAARIO Y ENTREGA DE MATERIALES DESMONTADOS DE RED SECUNDARIA AL ALMACEN DE ENOSA
Rendimiento | GLB/DIA | MO. | 0.36 | EQ. | 0.36 | Costo unitario directo por : GLB | 22000
Código | Descripción Recurso | Unidad | Cuadrilla | Cantidad | Precio S/. | Parcial S/.
Materiales
0284010021 | INVENTARIO Y ENTREGA DE MATERIALES DEMONTADOS RED SECUNDARIA |  | glb |  | 1 | 22000 | 22000
22000
[5 empty] | Fecha : | 2025-06-10 20:36