## Sheet1
S10 | [6 empty] | Página |  | 1
Presupuesto
Presupuesto | 1207006 | "REFORZAMIENTO Y AMPLIACIÓN DEL SUBSISTEMA DE DISTRIBUCION PRIMARIA 10-22.9 KV Y SUBSISTEMA DE DISTRIBUCION SECUNDARIA 380/220 V, PARA LAS LOCALIDADES DE RINCONADA, DOS PUEBLOS, CP LLICUAR, AA.HH. CIRILO ANTÓN Y AA.HH. BERNARDO AYALA, DISTRITO DE RIN
Subpresupuesto | 002 | RED SECUNDARIA
Cliente | MUNICIPALIDAD DISTRITAL DE RINCONADA - LLICUAR |  |  |  |  | Costo al |  | 10/04/2025
Lugar | PIURA - SECHURA - SECHURA
Item | Descripción |  | Und. | Metrado |  | Precio S/. |  | Parcial S/.
01 | SUMINISTRO DE MATERIALES | [6 empty] | 1462494.42
01.01 | POSTES DE CONCRETO ARMADO CENTRIFUGADO DE | [6 empty] | 364670
01.01.01 | POSTE C.A.C 9/200/120/255 (Incluye aditivo Inhibidor de Corrosión) |  | und | 293 |  | 533 |  | 156169
01.01.02 | POSTE C.A.C 9/300/120/255 (Incluye aditivo Inhibidor de Corrosión) |  | und | 315 |  | 575 |  | 181125
01.01.03 | BLOQUE DE CONCRETO ARMADO DE 1.60m proteccion de poste contra Impacto. |  | und | 59 |  | 464 |  | 27376
01.02 | CABLES, CONDUCTORES Y ACCESORIOS | [6 empty] | 253780.05
01.02.01 | CABLE AUTOPORTANTE DE ALUMINO. 2x16+1x16/25 mm2 |  | m | 843.57 |  | 10.6 |  | 8941.84
01.02.02 | CABLE AUTOPORTANTE DE ALUMINIO TIPO CAAI 3x35+1x16NA25mm2 |  | m | 13952.22 |  | 12.18 |  | 169938.04
01.02.03 | CABLE AUTOPORTANTE DE ALUMINIO CAAI 3x50 + 1x16 + N35mm2 |  | m | 208.83 |  | 13.48 |  | 2815.03
01.02.04 | CABLE AUTOPORTANTE DE ALUMINIO CAAl 3x35+2x16/25 mm2 |  | m | 720.44 |  | 14.63 |  | 10540.04
01.02.05 | CABLE AUTOPORTANTE DE ALUMINIO CAAl 3x50+2x16/35 mm2 |  | m | 3202.1 |  | 18.31 |  | 58630.45
01.02.06 | CONDUCTOR DE AMARRE TIPO TW DE 4 mm2 |  | m | 381 |  | 7.65 |  | 2914.65
01.03 | ACCESORIOS DE CABLES Y FERRETERIA DE ESTRUCTURAS | [6 empty] | 32670.52
01.03.01 | ARANDELAS CUADRADAS CURVA DE 57x57x5 mm, AGUJERO DE 18mm Ø |  | und | 781 |  | 1.56 |  | 1218.36
01.03.02 | ARANDELA REDONDA DE A°G° DE 18mmØ x 3mm DE ESPESOR |  | und | 729 |  | 0.92 |  | 670.68
01.03.03 | AISLADOR DE PORCELANA TIPO CARRETE, CLASE 53-2 |  | und | 381 |  | 5.05 |  | 1924.05
01.03.04 | CAPUCHON TERMOCONTRATIL SELLADOR DE EXTREMO DE CABLE, SEGUN REQUERIMIENTO |  | und | 870 |  | 5.83 |  | 5072.1
01.03.05 | CINTA SELLANTE MASTIC TERMORESISTENTE |  | m | 18.5 |  | 36.73 |  | 679.51
01.03.06 | Conector derivación cuña para AL o CU, 35/35mm² |  | und | 232 |  | 9.02 |  | 2092.64
01.03.07 | Conector derivación cuña para AL o CU, 25/25mm² |  | und | 247 |  | 8.05 |  | 1988.35
01.03.08 | Conector derivación cuña para AL o CU, 16/16mm² |  | und | 7 |  | 7.95 |  | 55.65
01.03.09 | CORREA PLASTICA DE AMARRE |  | und | 3542 |  | 0.25 |  | 885.5
01.03.10 | MANTA ABIERTA TERMOCONTRAIBLE 1000 V DE 1,2 M SEGUN REQUERIMIENTO. |  | und | 27.5 |  | 117.83 |  | 3240.33
01.03.11 | GRAPA DE ANCLAJE TIPO CUÑA, SEGUN REQUERIMIENTO. |  | und | 526 |  | 11.49 |  | 6043.74
01.03.12 | PERNO MAQUINADO DE A°G°, 16 mm Ø x 254mm LONG., CON TUERCA Y CONTRATUERCA Y ARANDELA REDONDA |  | und | 244 |  | 7.05 |  | 1720.2
01.03.13 | PERNO MAQUINADO DE A°G°, 16 mm Ø x 356mm LONG., CON TUERCA Y CONTRATUERCA |  | und | 137 |  | 8.64 |  | 1183.68
01.03.14 | PERNO OJO DE AºG 16mmØ X 203 mm LONG., 152mm MAQ. CON TUERCA Y CONTRATUERCA. |  | und | 163 |  | 9.14 |  | 1489.82
01.03.15 | PERNO OJO DE A°G° 16mmØ x356mm LONG. CON TUERCA Y CONTRATUERCA |  | und | 323 |  | 9.17 |  | 2961.91
01.03.16 | TUERCA OJO DE A°G° FORJADO 16mm Ø |  | und | 152 |  | 9.5 |  | 1444
01.04 | RETENIDAS Y ANCLAJES | [6 empty] | 66057.39
01.04.01 | ALAMBRE DE ENTORCHE |  | und | 270 |  | 0.41 |  | 110.7
01.04.02 | AISLADOR DE PORCELANA DE TRACCION, CLASE ANSI 54-1 (RETENIDA BT) |  | und | 225 |  | 6.03 |  | 1356.75
01.04.03 | ARANDELAS CUADRADAS CURVA DE 57x57x5 mm, AGUJERO DE 18mm Ø |  | und | 450 |  | 1.56 |  | 702
01.04.04 | ARANDELA DE ANCLAJE DE A°G° 102 x 102 x 6mm, AGUJERO DE 18mm |  | und | 225 |  | 7.51 |  | 1689.75
01.04.05 | BLOQUE DE ANCLAJE 400x400x200 mm |  | und | 225 |  | 51.17 |  | 11513.25
01.04.06 | CABLE DE ACERO HS DE 10mmØ |  | m | 1800 |  | 6.24 |  | 11232
01.04.07 | CANALETA GUARDACABLE DE A°G° DE 2.4m LONG., CON PERNO Y TCS EXTREMO |  | und | 225 |  | 41.33 |  | 9299.25
01.04.08 | MORDAZA PREFORMADA DE A°G° PARA CABLE DE 10mm |  | und | 900 |  | 12.12 |  | 10908
01.04.09 | PERNO ANGULAR CON OJAL GUARDACABO DE A°G° 16mmØ x 178mm LONG.,152mm MAQ. CON TUERCA Y CONTRATUERCA |  | und | 225 |  | 11.22 |  | 2524.5
01.04.10 | PERNO ANGULAR CON OJAL GUARDACABO DE A°G°, 16mm Ø x 305mm Long. Tca/Ctca y ARANDELA CURVA DE 76x76x5mm |  | und |  |  | 12.85
01.04.11 | CONTRAPUNTA DE F°G° DE 51mm Ø x 1000 mm LONG. |  | und | 92 |  | 96.57 |  | 8884.44
01.04.12 | VARILLA DE ANCLAJE DE A°G° 16mmØ x1.80m, PROVISTO DE OJAL GUARDACABO |  | und | 225 |  | 34.83 |  | 7836.75
01.05 | PUESTA A TIERRA TIPO VARILLA | [6 empty] | 81336.42
01.05.01 | BENTONITA (30KG) |  | und | 190.5 |  | 36.03 |  | 6863.72
01.05.02 | CAJA DE REGISTRO PARA PUESTA A TIERRA, INCLUYE TAPA |  | und | 127 |  | 58.89 |  | 7479.03
01.05.03 | CINTA SELLANTE MASTIC DE 30CM |  | und | 6.35 |  | 36.73 |  | 233.24
01.05.04 | CONDUCTOR DE COBRE DESNUDO TEMPLE BLANDO DE 25mm2 |  | m | 1333.5 |  | 15.33 |  | 20442.56
01.05.05 | CONECTOR TIPO CUÑA SEGUN REQUERIMIENTO |  | und | 127 |  | 8.05 |  | 1022.35
01.05.06 | CONECTOR DE BRONCE PARA ELECTRODO DE 16mm Ø |  | und | 127 |  | 7.18 |  | 911.86
01.05.07 | VARILLA DE COOPERWELD DE 16mm Ø x 2.4 m DE LONGITUD |  | und | 127 |  | 54.67 |  | 6943.09
01.05.08 | MANTA ABIERTA TERMOCONTRAIBLE 1000 V DE 1,2 M SEGUN REQUERIMIENTO. |  | und | 15.24 |  | 117.83 |  | 1795.73
01.05.09 | SAL INDUSTRIAL (SACO DE 50KG) |  | und | 190.5 |  | 35.2 |  | 6705.6
01.05.10 | TIERRA VEGETAL CERNIDA |  | m3 | 294.64 |  | 79.4 |  | 23394.42
01.05.11 | TUBO PLASTICO DE PVC SAP DE 19mm Ø x 1m DE LONGITUD |  | und | 127 |  | 8.26 |  | 1049.02
01.05.12 | PROTECTOR ANTIRROBO |  | und | 127 |  | 35.4 |  | 4495.8
01.06 | LUMINARIAS, LAMPARAS Y ACCESORIOS | [6 empty] | 577477.19
01.06.01 | ABRAZADERA SIMPLE DE F°G° DE 38mm x 5,00 mm x 1 60mmØ |  | und | 1196 |  | 51 |  | 60996
01.06.02 | ABRAZADERA SIMPLE DE F°G° DE 38mm x 5,00 mm x 250 mmØ |  | und | 122 |  | 57.25 |  | 6984.5
01.06.03 | CABLE NLT EXTRA FLEXIBLE 1KV 2-1x2,5mm2 |  | m | 2306.5 |  | 7.18 |  | 16560.67
01.06.04 | CINTA SELLANTE MASTIC DE 30CM |  | und | 32.95 |  | 36.73 |  | 1210.25
01.06.05 | CONECTOR BIMETALICO TIPO CUÑA ROJO SEGUN REQUERIMIENTO |  | und | 659 |  | 8.05 |  | 5304.95
01.06.06 | CONECTOR BIMETALICO TIPO CUÑA AZUL SEGUN REQUERIMIENTO |  | und | 659 |  | 8.05 |  | 5304.95
01.06.07 | LUMINARIA TIPO II MODULO INTERCAMBIABLE LAMPARA LED DE 45W, CON ACCESORIOS DE ENCENDIDO |  | und | 659 |  | 618 |  | 407262
01.06.08 | MANTA ABIERTA TERMOCONTRAIBLE 1000 V DE 1,2 M SEGUN REQUERIMIENTO. |  | und | 79.08 |  | 117.83 |  | 9318
01.06.09 | PASTORAL DE A°G°EN CALIENTE DE 38mm Ø DE 1.50 m AVANCE HORIZONTAL 1.10m ALTURA |  | und | 659 |  | 72.93 |  | 48060.87
01.06.10 | PROTECTOR ANTIAVES |  | und | 659 |  | 25 |  | 16475
01.07 | CAJAS DE DERIVACION Y ACCESORIOS | [6 empty] | 86502.85
01.07.01 | CASERINA HERMETICA CAUCHO DE CONEXION 4 SALIDAS CON TAPA Y PROTECTOR. |  | und | 308 |  | 63.83 |  | 19659.64
01.07.02 | CAJA DE DERIVACION PARA ACOMETIDAS, SISTEMA 380-220 V (10 BORNERAS EN CADA BARRA DE Cu) |  | und | 125 |  | 93.08 |  | 11635
01.07.03 | CINTA SELLANTE MASTIC TERMORESISTENTE |  | m | 111.6 |  | 36.73 |  | 4099.07
01.07.04 | CONDUCTOR DE COBRE TIPO WP DE 10mm2 |  | m | 558 |  | 12.91 |  | 7203.78
01.07.05 | Conector derivación cuña VERDE SEGUN REQUERIMIENTO |  | und | 433 |  | 8.05 |  | 3485.65
01.07.06 | Conector derivación cuña SEGUN REQUERIMINETO |  | und | 683 |  | 8.05 |  | 5498.15
01.07.07 | CORREA PLASTICA DE AMARRE |  | und | 1732 |  | 0.25 |  | 433
01.07.08 | FLEJE DE ACERO INOXIDABLE DE mm, espesor mm |  | m | 433 |  | 6.33 |  | 2740.89
01.07.09 | HEBILLA DE ACERO INOXIDABLE PARA CABLE DE ACERO DE 3/4" ANCHO |  | und | 866 |  | 1.99 |  | 1723.34
01.07.10 | MANTA ABIERTA TERMOCONTRAIBLE 1000 V DE 1,2 M SEGUN REQUERIMIENTO. |  | und | 111.6 |  | 117.83 |  | 13149.83
01.07.11 | PORTALINEA UNIPOLAR CLEVIS DE F°G° |  | und | 866 |  | 7.25 |  | 6278.5
01.07.12 | TEMPLADOR DE FIERRO GALVANIZADO |  | und | 3532 |  | 3 |  | 10596
02 | MONTAJE ELECTROMECANICO | [6 empty] | 814151.04
02.01 | TRABAJOS PRELIMINARES | [6 empty] | 28809.77
02.01.01 | REPLANTEO TOPOGRAFICO Y UBICACION DE ESTRUCTURAS. |  | km | 19.31 |  | 963.37 |  | 18602.67
02.01.02 | INGENIERIA DE DETALLE |  | und | 1 |  | 4207.1 |  | 4207.1
02.01.03 | MOVILIZACION Y DESMOVILIZACION DE EQUIPOS |  | est | 1 |  | 6000 |  | 6000
02.02 | INSTALACION DE POSTES | [6 empty] | 449251.61
02.02.01 | TRANSPORTE DE POSTE DE ALMACEN A PUNTO DE IZAJE |  | und | 667 |  | 93.85 |  | 62597.95
02.02.02 | EXCAVACION DE HOYO PARA POSTE DE CONCRETO DE 9m (Terreno normal)- calle sin vereda (incluye eliminación de desmonte) |  | und | 667 |  | 61.18 |  | 40807.06
02.02.03 | SOLADO DE CONCRETO F'C = 175KG/CM2 (E=0.10M) |  | und | 667 |  | 39.23 |  | 26166.41
02.02.04 | IZADO DE POSTES DE 9m |  | und | 667 |  | 166.67 |  | 111168.89
02.02.05 | CIMENTACION PARA POSTES DE CONCRETO |  | und | 667 |  | 147.79 |  | 98575.93
02.02.06 | NUMERACION Y SEÑALIZACION DE ESTRUCTURAS |  | und | 667 |  | 21.22 |  | 14153.74
02.02.07 | RECUBRIMIENTO DE LA BASE DE POSTE DE CONCRETO CON SUSTANCIA BITUMINOSA |  | und | 667 |  | 31.93 |  | 21297.31
02.02.08 | RECUBRIMIENTO DE LA BASE DE POSTE DE CONCRETO CON SUSTANCIA IMPERMIABILIZANTE |  | und | 667 |  | 31.93 |  | 21297.31
02.02.09 | TRASLADO E INSTALACION DE BLOQUE DE CONCRETO CONTRA IMPACTO |  | und | 59 |  | 232.62 |  | 13724.58
02.02.10 | RELLENO Y COMPACTACION PARA INSTALACION DE BLOQUE DE ANCLAJE. |  | und | 133 |  | 61.01 |  | 8114.33
02.02.11 | CORTE Y ROTURA DE VEREDA |  | m2 | 266 |  | 43.23 |  | 11499.18
02.02.12 | VEREDA EXTERIOR INCLUYE BASE DE AFIRMADO H=0.10 m.(140 Kg/cm2) |  | m2 | 266 |  | 29.19 |  | 7764.54
02.02.13 | ELIMINACION DE MATERIAL EXCEDENTE DURANTE EL PROCESO CONSTRUCTIVO |  | m3 | 266 |  | 45.43 |  | 12084.38
02.03 | INSTALACION DE RETENIDAS | [6 empty] | 64403.17
02.03.01 | EXCAVACION DE HOYOS PARA RETENIDA INCLINADA EN TERRENO NORMAL. |  | und | 133 |  | 94.22 |  | 12531.26
02.03.02 | EXCAVACION DE HOYOS PARA RETENIDA VERTICAL EN TERRENO NORMAL. |  | und | 92 |  | 94.22 |  | 8668.24
02.03.03 | INSTALACION DE RETENIDA INCLINIDA |  | und | 133 |  | 167.07 |  | 22220.31
02.03.04 | INSTALACION DE RETENICA VERTICAL |  | und | 92 |  | 167.07 |  | 15370.44
02.03.05 | RELLENO Y COMPACTACION PARA INSTALACION DE BLOQUE DE ANCLAJE (Retenida Vertical) |  | und | 92 |  | 61.01 |  | 5612.92
02.04 | MONTAJE DE ARMADOS | [6 empty] | 75971.21
02.04.01 | ARMADO E1 |  | und | 219 |  | 41.17 |  | 9016.23
02.04.02 | ARMADO E2 |  | und | 4 |  | 48.65 |  | 194.6
02.04.03 | ARMADO E3 |  | und | 65 |  | 44.6 |  | 2899
02.04.04 | ARMADO E4 |  | und | 69 |  | 48.65 |  | 3356.85
02.04.05 | ARMADO E5 |  | und | 25 |  | 59.47 |  | 1486.75
02.04.06 | ARMADO E1/S |  | und | 83 |  | 41.17 |  | 3417.11
02.04.07 | ARMADO E2/S |  | und | 3 |  | 48.65 |  | 145.95
02.04.08 | ARMADO E3 / S |  | und | 101 |  | 44.6 |  | 4504.6
02.04.09 | ARMADO E4 / S |  | und | 59 |  | 48.65 |  | 2870.35
02.04.10 | ARMADO E5 /S |  | und | 15 |  | 55.91 |  | 838.65
02.04.11 | ARMADO E´1 |  | und | 31 |  | 48.65 |  | 1508.15
02.04.12 | ARMADO E´3 |  | und | 3 |  | 44.6 |  | 133.8
02.04.13 | ARMADO E´4 |  | und | 10 |  | 48.65 |  | 486.5
02.04.14 | ARMADO E´5 |  | und | 5 |  | 59.47 |  | 297.35
02.04.15 | ARMADO E´1 / S |  | und | 2 |  | 41.17 |  | 82.34
02.04.16 | ARMADO E´2 / S |  | und | 5 |  | 48.65 |  | 243.25
02.04.17 | ARMADO E´4 / S |  | und | 5 |  | 44.6 |  | 223
02.04.18 | ARMADO E´5 / S |  | und | 1 |  | 59.47 |  | 59.47
02.04.19 | MONTAJE DE CAJA DE DERIVACIÓN DE 4 SALIDAS |  | und | 308 |  | 89.22 |  | 27479.76
02.04.20 | MONTAJE DE CAJA DE DERIVACIÓN TIPO LONCHERA |  | und | 125 |  | 133.82 |  | 16727.5
02.05 | MONTAJE DE CONDUCTORES | [6 empty] | 106288.99
02.05.01 | MONTAJE DE CABLE AUTOPORTANTE DE ALUMINIO TIPO CAAI 2x16+1x16+N25mm2 |  | m | 843.58 |  | 4.89 |  | 4125.11
02.05.02 | MONTAJE DE CABLE AUTOPORTANTE DE ALUMINIO TIPO CAAI 3x35+1x16+NA25mm2 |  | m | 13952.22 |  | 5.29 |  | 73807.24
02.05.03 | MONTAJE DE CABLE AUTOPORTANTE DE ALUMINIO TIPO CAAI 3x50+1x16+N35mm2 |  | m | 208.83 |  | 5.78 |  | 1207.04
02.05.04 | MONTAJE DE CABLE AUTOPORTANTE DE ALUMINIO TIPO CAAl 3x35+2x16+N25 mm2 |  | m | 720.44 |  | 6.35 |  | 4574.79
02.05.05 | MONTAJE DE CABLE AUTOPORTANTE DE ALUMINIO TIPO CAAI 3x50+2x16+N25mm2 |  | m | 3202.1 |  | 7.05 |  | 22574.81
02.06 | INSTALACION DE PUESTA A TIERRA | [6 empty] | 33549.59
02.06.01 | EXCAVACION DE HOYOS PARA PUESTA A TIERRA EN TERRENO NORMAL |  | und | 127 |  | 94.22 |  | 11965.94
02.06.02 | MONTAJE DE PUESTA A TIERRA TIPO PAT-1 |  | und | 127 |  | 106.22 |  | 13489.94
02.06.03 | RELLENO Y COMPACTACION DE PUESTA A TIERRA |  | und | 127 |  | 63.73 |  | 8093.71
02.07 | MONTAJE DE EQUIPOS DE ALUMBRADO PUBLICO | [6 empty] | 50940.7
02.07.01 | MONTAJE DE LUMINARIAS CON EQUIPO Y LAMPARA DE TECNOLOGIA LED DE 55W, INC CABLEADO Y CONEXIONADO |  | und | 659 |  | 36.7 |  | 24185.3
02.07.02 | MONTAJE PASTORAL DE A°G°EN CALIENTE DE 38mm Ø DE 1.20 m AVANCE HORIZONTAL 1.75m ALTURA |  | und | 659 |  | 40.6 |  | 26755.4
02.08 | PRUEBAS Y PUESTA EN SERVICIO | [6 empty] | 4936
02.08.01 | PRUEBAS Y PUESTA EN SERVICIO |  | glb | 1 |  | 1936 |  | 1936
02.08.02 | ELABORACION DE EXPEDIENTE CONFORME A OBRA. |  | glb | 1 |  | 3000 |  | 3000
03 | TRANSPORTE DE MATERIALES | [6 empty] | 73124.72
03.01 | TRANSPORTE DE MATERIALES DE LA RED SECUNDARIA |  | glb | 1 |  | 73124.72 |  | 73124.72
| COSTO DIRECTO |  |  |  |  | 2349770.18
| GASTOS GENERALES |  |  |  |  | 234977.02
| UTILIDAD 10% |  |  |  |  | 234977.02
------------
| SUBTOTAL |  |  |  |  | 2819724.22
| IMPUESTO (IGV 18%) |  |  |  |  | 507550.36
========
| TOTAL PRESUPUESTO |  |  |  |  | 3327274.58
SON : TRES MILLONES TRESCIENTOS VEINTISIETE MIL DOSCIENTOS SETENTICUATRO Y 58/100 NUEVOS SOLES
[5 empty] | Fecha : |  | 2025-06-10 17:48