## Sheet1
S10 | [6 empty] | Página |  | 1
Presupuesto
Presupuesto | 1207006 | "REFORZAMIENTO Y AMPLIACIÓN DEL SUBSISTEMA DE DISTRIBUCION PRIMARIA 10-22.9 KV Y SUBSISTEMA DE DISTRIBUCION SECUNDARIA 380/220 V, PARA LAS LOCALIDADES DE RINCONADA, DOS PUEBLOS, CP LLICUAR, AA.HH. CIRILO ANTÓN Y AA.HH. BERNARDO AYALA, DISTRITO DE RIN
Subpresupuesto | 005 | ACOMETIDAS DOMICILIARIAS
Cliente | MUNICIPALIDAD DISTRITAL DE RINCONADA - LLICUAR |  |  |  |  | Costo al |  | 10/04/2025
Lugar | PIURA - SECHURA - SECHURA
Item | Descripción |  | Und. | Metrado |  | Precio S/. |  | Parcial S/.
01 | CONEXIONES DOMICILIARIAS | [6 empty] | 251821.61
01.01 | SUMINISTRO DE MATERIALES | [6 empty] | 142046.4
01.01.01 | ALAMBRE GALVANIZADO N°12 |  | pza | 3136 |  | 0.4 |  | 1254.4
01.01.02 | CABLE CONCENTRICO SET 2x4mm2 |  | m | 5830 |  | 5 |  | 29150
01.01.03 | CAJA METALICA PORTAMEDIDOR DE Fe. Go. de 185x150x350mm |  | pza | 392 |  | 40 |  | 15680
01.01.04 | INTERRUPTOR TERMOMAGNETICO BIPOLAR 2x25A-220V |  | pza | 392 |  | 34 |  | 13328
01.01.05 | TUBO DE PVC SAP 19 mm Ø x 3m PROVISTO DE CURVA DE PVC-SAP 180° |  | und | 392 |  | 3 |  | 1176
01.01.06 | MEDIDOR ELECTRONICO DE ENERGIA ACTIVA MONOFASICO, 220 VOLTIOS, 10 AMPERIOS. |  | pza | 392 |  | 63 |  | 24696
01.01.07 | TEMPLADOR DE FIERRO GALVANIZADO |  | und | 784 |  | 3 |  | 2352
01.01.08 | TUBO DE F°G° 3/4"Ø x 4m (PROVISTO DE CURVA PVC-SAP 180°) |  | und | 297 |  | 35 |  | 10395
01.01.09 | TUBO DE F°G° 3/4"Ø x 6m PROVISTO DE CURVA PVC-SAP x180° |  | und | 95 |  | 68 |  | 6460
01.01.10 | MURETE DE CONCRETO SEGUN ESPECIFICACIONES TECNICAS |  | pza | 203 |  | 185 |  | 37555
01.02 | MONTAJE ELECTROMECANICO CONEXIONES DOMICILIARIAS | [6 empty] | 102672.89
01.02.01 | INSTALACION DE ACOMETIDA DOMICILIARIA, SIN CRUCE DE CALLE |  | und | 297 |  | 54.72 |  | 16251.84
01.02.02 | INSTALACION DE ACOMETIDA DOMICILIARIA, CON CRUCE DE CALLE |  | und | 95 |  | 69.64 |  | 6615.8
01.02.03 | INSTALACION DE CAJA PORTAMEDIDOR Y TUBO DE ACERO GALVANIZADO EN PARED |  | und | 392 |  | 71.42 |  | 27996.64
01.02.04 | INSTALACION DE MEDIDOR Y SISTEMA DE PROTECCION |  | und | 392 |  | 35.71 |  | 13998.32
01.02.05 | CONTRASTE DE MEDIDORES MONOFASICOS |  | und | 392 |  | 17 |  | 6664
01.02.06 | TRANSPORTE E INSTALACION DE MURETE DE ACOMETIDA |  | und | 203 |  | 153.43 |  | 31146.29
01.03 | TRANSPORTE DE MATERIALES A OBRA | [6 empty] | 7102.32
01.03.01 | TRANSPORTE DE MATERIALES CONEXIONES DOMICILIARIAS |  | glb | 1 |  | 7102.32 |  | 7102.32
| Costo Directo |  |  |  |  | 251821.61
| GASTOS GENERALES |  |  |  |  | 25182.16
| UTILIDADES |  |  |  |  | 25182.16
================
| SUB TOTAL |  |  |  |  | 302185.93
| IMPUESTO GENERAL A LAS VENTAS |  |  |  |  | 54393.47
===================
| TOTAL_PRESUPUESTO |  |  |  |  | 356579.4
SON : TRESCIENTOS CINCUENTISEIS MIL QUINIENTOS SETENTINUEVE Y 40/100 NUEVOS SOLES
[5 empty] | Fecha : |  | 2025-06-10 17:53